## List1
Číselný kód | Kategorizační strom | Popis
01.01.01.01 | gáza skládaná - sterilní | min. 8 vrstev, min. 17 vláken na 1 cm2
01.01.01.02 | gáza skládaná - nesterilní | min. 8 vrstev, min. 17 vláken na 1 cm2
01.01.02.01 | netkaná textilie - sterilní | min. 4 vrstvy
01.01.02.02 | netkaná textilie - nesterilní | min. 4 vrstvy
01.01.02.03 | kombinované savé kompresy - bez superabsorbentu | -
01.01.02.04 | kombinované savé kompresy - se superabsorbentem | -
01.01.02.05 | hypoalergenní fixace | -
01.02.01.01 | obvazy kontaktní neadherentní | k zabránění adherence sekundárních krytí ke spodině
01.02.01.02 | obvazy kontaktní neadherentní - se savým jádrem | k zabránění adherence sekundárních krytí ke spodině
01.02.01.03 | obvazy kontaktní neadherentní silikonové | k zabránění adherence sekundárních krytí ke spodině, možnost výměny po více dnech ev. pomoc při formování jizev ran
01.02.01.04 | xenotransplantáty | k zabránění adherence sekundárních krytí ke spodině, s efektem antimikrobiálním
01.02.01.05 | krytí kontaktní neadherentní s lipidokolidní kontaktní vrstvou | obsahuje lipidikolidní technologii
01.02.02.01 | krytí s aktivním uhlím | krytí se schopností adsorbce zápachu, čištění rány, ke snížení sekrece
01.02.02.02 | krytí s aktivním uhlím - s aktivní látkou | krytí se schopností adsorbce zápachu, čištění rány, ke snížení sekrece, k managementu infekce v ráně
01.02.03.01 | hydrogelové krytí - plošné | hydratace spodiny rány, prevence adherence, podpora autolytického procesu, pro defekty plošné, povrchové
01.02.03.02 | hydrogelové krytí - amorfní | hydratace spodiny rány, prevence adherence, podpora autolytického procesu, pro plošné povrchové i hluboké defekty
01.02.03.03 | hydrogelové krytí - na textilním nosiči | hydratace spodiny rány, prevence adherence, podpora autolytického procesu, pro plošné povrchové i hluboké defekty
01.02.03.04 | hydrogely amorfní s aktivní látkou | hydratace spodiny rány, prevence adherence, podpora autolytického procesu, pro plošné povrchové i hluboké defekty, ovlivňující spodinu dle aktivní látky, v případě antimikrobiální aktivity musí obsahovat prokazatelně antimikrobiální složku
01.02.04.01 | alginátové krytí - plošné | velmi dobrá absorbce, k čištění spodiny, udržení vlhkého prostředí v ráně
01.02.04.02 | alginátové krytí - plošné s aktivní látkou | velmi dobrá absorbce, k čištění spodiny, udržení vlhkého prostředí v ráně, ovlivnění infekce v ráně
01.02.04.03 | provazce, tampony | velmi dobrá absorbce, k čištění spodiny, udržení vlhkého prostředí v ráně, s výhodou do dutin a podminovaných ran
01.02.04.04 | provazce, tampony - s aktivní látkou | velmi dobrá absorbce, k čištění spodiny, udržení vlhkého prostředí v ráně, ovlivnění infekce v ráně, s výhodou do dutin a podminovaných ran
01.02.04.05 | alginátová krytí amorfní - s aktivní látkou | amorfní alginátová matrix s vazbou na aktivní látku, která je aktivní po kontaktu s exudátem
01.02.05.01 | hydrokoloidy bez okraje | k udržení vlhkosti v ráně, management exsudátu, čištění spodiny
01.02.05.02 | hydrokoloidy s okrajem | k udržení vlhkosti v ráně, management exsudátu, čištění spodiny se schopností se přichytit k okolí rány
01.02.05.03 | pasty | k udržení vlhkosti v ráně, management exsudátu, čištění spodiny - dutin
01.02.05.04 | zásypy | k udržení vlhkosti v ráně, management exsudátu, čištění spodiny
01.02.06.01 | hydrovlákna | management exsudátu, čištění spodiny, podpora hojení, lze i do hlubokých ran
01.02.06.02 | hydrovlákna - s aktivní látkou | management exsudátu, čištění spodiny, podpora hojení, lze i do hlubokých ran, obsahuje prokazatelně antimikrobiální složku
01.02.06.03 | hydrovlákna - provazce, tampony | management exsudátu, čištění spodiny, podpora hojení, do hlubokých ran
01.02.06.04 | hydrovlákna - provazce, tampony - s aktivní látkou | management exsudátu, čištění spodiny, podpora hojení, do hlubokých ran, obsahuje prokazatelně antimikrobiální složku
01.02.07.01 | hydropolymery, polyuretany a pěny - plošné | management exsudátu, čištění, podpora hojení, ochrana rány, sekundární krytí
01.02.07.02 | hydropolymery, polyuretany a pěny - plošné s okrajem | management exsudátu, čištění, podpora hojení, ochrana rány, sekundární krytí, s lepícími schopnostmi ke kůži
01.02.07.03 | hydropolymery, polyuretany a pěny - s měkkým silikonem | management exsudátu, čištění, podpora hojení, ochrana rány, sekundární krytí, s ochrannou silikonovou kontaktní vrstvou
01.02.07.04 | hydropolymery, polyuretany a pěny - s měkkým silikonem a okrajem | management exsudátu, čištění, podpora hojení, ochrana rány, sekundární krytí, s lepícími schopnostmi ke kůži, s ochrannou silikonovou kontaktní vrstvou, s lepícími schopnostmi ke kůži
01.02.07.05 | hydropolymery, polyuretany a pěny - do dutin | management exsudátu, čištění, podpora hojení, ochrana rány - k výplni dutiny
01.02.07.06 | hydropolymery, polyuretany a pěny - s aktivní látkou | management exsudátu, čištění, podpora hojení, ochrana rány, obsahuje prokazatelně antimikrobiální látku
01.02.07.07 | hydropolymery, polyuretany a pěny - s aktivní látkou a okrajem | management exsudátu, čištění, podpora hojení, ochrana rány, obsahuje prokazatelně antimikrobiální látku, s ochrannou silikonovou kontaktní vrstvou
01.02.07.08 | hydropolymery, polyuretany a pěny - s měkkým silikonem a aktivní látkou | management exsudátu, čištění, podpora hojení, ochrana rány, obsahuje prokazatelně antimikrobiální látku, s ochrannou silikonovou kontaktní vrstvou
01.02.07.09 | hydropolymery, polyuretany a pěny - s měkkým silikonem a okrajem a s aktivní látkou | management exsudátu, čištění, podpora hojení, ochrana rány, obsahuje prokazatelně antimikrobiální látku, s ochrannou silikonovou kontaktní vrstvou, s lepícími schopnostmi ke kůži
01.02.07.10 | hydropolymery, polyuretany a pěny - s gelem | management exsudátu, zvlhčení spodiny, čištění, podpora hojení, ochrana rány, sekundární krytí
01.02.07.11 | hydropolymery, polyuretany a pěny - s gelem s okrajem | management exudátu, čištění, podpora hojení, ochrana rány
01.02.07.12 | hydropolymery, polyuretany a pěny - se silikonem a aktivní látkou k odvodu exsudátu | odvádí exsudát, obsahuje prokazatelně antimikrobiální složku a silikonovou kontaktní vrstvu
01.02.08.01 | filmové obvazy - plošné | krytí k ochraně rány, ochraně okolí před macerací a sekundární krytí
01.02.08.02 | filmové obvazy - plošné se silikonem | krytí k ochraně rány, ochraně okolí před macerací
01.02.08.03 | filmové obvazy - tampony | krytí k ochraně rány a ochraně okolí před macerací
01.02.08.04 | filmové obvazy - spreje | krytí k ochraně rány a ochraně okolí před macerací
01.02.09.01 | bioaktivní obvazy - plošné | krytí vstupující aktivně do procesu hojení, pro dlouhodobě stagnující defekty
01.02.09.02 | bioaktivní obvazy - v tubě | krytí vstupující aktivně do procesu hojení, pro dlouhodobě stagnující defekty
01.02.09.03 | bioaktivní obvazy - na síťovině | krytí vstupující aktivně do procesu hojení, pro dlouhodobě stagnující defekty
01.02.10.01 | čistící obvazy - plošné | vhodné k vyčištění spodiny rány, k odstranění povlaků
01.02.10.02 | čistící obvazy - aktivní | vhodné k vyčištění spodiny rány, k odstranění povlaků
01.02.10.03 | čistící obvazy - k mechanickému čištění | vhodné k vyčištění spodiny rány, k odstranění povlaků pomocí mechanického debridementu
01.02.11.01 | čistící roztoky aktivní | aseptické roztoky sloužící k obkladům a oplachům, podpora autolytických aktivit v defektu
01.02.11.02 | čistící gely aktivní | aseptické gely pro podporu autolytických aktivit v defektu
01.02.12.01 | xenotransplantáty | náhrada kožního krytu, podpora epitelizace
01.02.12.02 | syntetické kožní náhrady | náhrada kožního krytu, podpora epitelizace
01.02.13.01 | kolagenové krytí | -
01.02.13.02 | krytí obsahující hyaluronan - plošné | krytí podporující čištění, granulaci, aktivuje hojící procesy
01.02.13.03 | krytí obsahující hyaluronan - roztok, gel | krytí podporující čištění, granulaci, aktivuje hojící procesy
01.02.13.04 | krytí obsahující hyaluronan - sprej | krytí podporující čištění, granulaci, aktivuje hojící procesy
01.02.13.05 | krytí obsahující med - plošné | materiály k podpoře hojení, čistící a antibakteriální efekt
01.02.13.06 | krytí obsahující med - gel, pasta | materiály k podpoře hojení, čistící a antibakteriální efekt
01.02.13.07 | hydrobalanční krytí | management exsudátu
01.02.13.08 | nanokrystalické stříbro - plošné | management infekce v defektu
01.02.13.09 | nanokrystalické stříbro - sprej | management infekce v defektu
01.02.13.10 | biokeramické krytí | management exsudátu u sekretujících ran
01.02.13.11 | maltodextrin | materiály k podpoře hojení a čistění rány
01.02.13.12 | kadexomer s jodem - plošný | management exsudátu a infekce
01.02.13.13 | kadexomer s jodem - zásyp | management exsudátu a infekce
01.02.13.14 | kadexomer s jodem - mast | management exsudátu a infekce
01.02.13.15 | samolepící silikonové krytí na jizvy | -
01.02.13.16 | superabsorbční krytí | krytí k managementu exsudátu, s vysokou absorpční kapacitou díky superabsorpčním částicím, které jsou součástí jádra a váží pevně a bezpečně exsudát
01.03.01.01 | obinadla fixační - elastická | -
01.03.01.02 | obinadla fixační - elastická, kohezivní | -
01.03.01.03 | obinadla fixační - neelastická | -
01.03.02.01 | obinadla hadicová - podpůrná | -
01.03.02.02 | obinadla hadicová - podkladová | -
01.03.02.03 | obinadla hadicová - fixační | -
01.03.03.01 | samolepící krytí | -
01.04.01.01 | vata buničitá | -
01.04.01.02 | vata buničitá - dělená | -
02.01.01.01 | vložky, kapsy, intravaginální tampony, vložné pleny, fixační kalhotky, plenkové kalhotky | Všechny typy výrobků:o absorpční jádro z celulózy popř. superabsorbentuo neutralizátor zápachu Intravaginální tampony Vložné pleny o postranní pásky proti protečení o indikátor výměny zdravotního prostředku Plenkové kalhotky - zalepovací o postranní pásky proti protečení o opakovaně aplikovatelná lepítka o indikátor výměny zdravotního prostředku Plenkové kalhotky - s pásem o postranní pásky proti protečení o fixace pomocí pásu s opakovaným zapínáním o indikátor výměny zdravotního prostředku Plenkové kalhotky - natahovací o prodyšný elastický materiál Fixační kalhotky o bezešvé
02.01.01.02 | podložky | se superabsorbentem i bez superabsorbentu
02.02.01.01 | urinální kondomy | samolepící nebo s lepícím proužkem, ochrana proti zalomení, kompatibilní se standardně používanými sběrnými urinálními sáčky
02.02.02.01 | sběrné urinální sáčky - jednokomorové | -
02.02.02.02 | sběrné urinální sáčky - vícekomorové | komory pro rovnoměrnou distribuci moči, konektor kompatibilní se standardně používanými cévkami a urostomickými sáčky, potažené textilií, uzavíratelný výpustný ventil
02.02.03.01 | přídržné pásky | měkká textilie, upravitelná velikost, kompatibilní se sběrnými sáčky
02.02.03.02 | držáky sáčků | kompatibilní pro upevnění sběrných sáčků, omyvatelný materiál
02.03.01.01 | katetr sterilní - nepotahovaný | sterilní nepotahovaný močový katetr k jednorázovému cévkování močového měchýře
02.03.01.02 | katetr sterilní - potahovaný, s nutností aktivace | potažený hydrofilní vrstvou včetně oček katetru, aktivace vodou
02.03.01.03 | katetr sterilní - potahovaný, ihned k použití | sterilní kompaktní potahovaný močový katetr bez obsahu ftalátů, ihned k použití, s bezdotykovou technikou při zavádění; potažený hydrofilní vrstvou včetně oček katetru
02.03.02.01 | sety sterilní s potahovaným katetrem - s nutností aktivace | potažený hydrofilní vrstvou včetně oček katetru, aktivace vodou
02.03.02.02 | sety sterilní s potahovaným katetrem - ihned k použití | sterilní kompaktní uzavřený systém potahovaného močového katétru bez obsahu ftalátů a kalibrovaného sběrného sáčku s antirefluxní chlopní a možností výpustě, ihned k použití, s bezdotykovou technikou při zavádění; potažený hydrofilní vrstvou včetně oček katetru
02.03.03.01 | proplachové systémy | uzavřený sterilní systém pro gravitační proplach permanentních močových katetrů a močového měchýře s obsahem aktivní látky k prevenci a léčbě neprůchodnosti katetru
02.03.04.01 | dilatany anální | -
02.03.05.01 | urologické lubrikační gely | -
03.01.01.01 | potažené sáčky s plochou podložkou - s výpustí s mechanickou svorkou | adhezivní hmota na hydrokoloidní bázi sáčky s povrchovou úpravou, kryté textilií
03.01.01.02 | potažené sáčky s plochou podložkou - s integrovanou bezpečnostní výpustí | adhezivní hmota na hydrokoloidní bázi sáčky s povrchovou úpravou, kryté textilií, opatřené filtrem
03.01.01.03 | potažené sáčky s konvexní podložkou - s integrovanou bezpečnostní výpustí | adhezivní hmota na hydrokoloidní bázi sáčky s povrchovou úpravou, kryté textilií, opatřené filtrem
03.01.01.04 | potažené sáčky jednodílné univerzální, s plochou podložkou, bez antirefluxního ventilu, se širokou výpustí s možností napojení na sběrný sáček se širokou hadicí | adhezivní hmota na hydrokoloidní bázi sáčky s povrchovou úpravou, kryté textilií
03.01.01.05 | potažené sáčky jednodílné univerzální, s konvexní podložkou, bez antirefluxního ventilu, se širokou výpustí s možností napojení na sběrný sáček se širokou hadicí | adhezivní hmota na hydrokoloidní bázi sáčky s povrchovou úpravou, kryté textilií
03.01.01.06 | potažené sáčky výpustné velkoobjemové - s velkoplošnou podložkou | adhezivní hmota na hydrokoloidní bázi sáčky s povrchovou úpravou, kryté textilií, opatřené filtrem
03.01.02.01 | potažené sáčky s plochou podložkou | adhezivní hmota na hydrokoloidní bázi sáčky s povrchovou úpravou, kryté textilií, opatřené filtrem
03.01.02.02 | potažené sáčky s konvexní podložkou | adhezivní hmota na hydrokoloidní bázi sáčky s povrchovou úpravou, kryté textilií, opatřené filtrem
03.01.02.03 | potažené sáčky uzavřené velkoobjemové - s velkoplošnou podložkou | adhezivní hmota na hydrokoloidní bázi sáčky s povrchovou úpravou, kryté textilií, opatřené filtrem
03.01.02.04 | krytky | adhezivní hmota na hydrokoloidní bázi sáčky s povrchovou úpravou, kryté textilií, opatřené filtrem
03.01.02.05 | zátky | adhezivní hmota na hydrokoloidní bázi sáčky s povrchovou úpravou, kryté textilií, opatřené filtrem
03.01.02.06 | krycí lepení se savou vrstvou a nepropustným povrchem | savé hypoalergenní jádro, které lze přiložit na sliznici střeva; hypoalergenní lepicí okraj
03.01.03.01 | potažené sáčky s plochou podložkou - s integrovaným antirefluxním ventilem | adhezivní hmota na hydrokoloidní bázi sáčky s povrchovou úpravou, kryté textilií
03.01.03.02 | potažené sáčky s konvexní podložkou - s integrovaným antirefluxním ventilem | adhezivní hmota na hydrokoloidní bázi sáčky s povrchovou úpravou, kryté textilií
03.02.01.01 | podložky ploché | adhezivní hmota na hydrokoloidní bázi
03.02.01.02 | podložky konvexní | adhezivní hmota na hydrokoloidní bázi
03.02.01.03 | podložky velkoplošné | adhezivní hmota na hydrokoloidní bázi
03.02.02.01 | sáčky s integrovanou bezpečnostní výpustí | sáčky s povrchovou úpravou, kryté textilií, opatřené filtrem
03.02.02.02 | sáčky velkoobjemové | sáčky s povrchovou úpravou, kryté textilií, opatřené filtrem
03.02.02.03 | sáčky univerzální, bez antirefluxního ventilu, se širokou výpustí s možností napojení na sběrný sáček se širokou hadicí | sáčky s povrchovou úpravou, kryté textilií, opatřené filtrem
03.02.03.01 | sáčky uzavřené | sáčky s povrchovou úpravou, kryté textilií, opatřené filtrem
03.02.04.01 | sáčky s integrovaným antirefluxním ventilem | sáčky s povrchovou úpravou, kryté textilií
03.03.01.01 | podložky ploché | adhezivní hmota na hydrokoloidní bázi
03.03.01.02 | podložky tvarovatelné | adhezivní hmota na hydrokoloidní bázi
03.03.01.03 | podložky konvexní | adhezivní hmota na hydrokoloidní bázi
03.03.01.04 | podložky velkoplošné | adhezivní hmota na hydrokoloidní bázi
03.03.02.01 | sáčky s integrovanou bezpečnostní výpustí | sáčky s povrchovou úpravou, kryté textilií, opatřené filtrem
03.03.02.02 | sáčky velkoobjemové | sáčky s povrchovou úpravou, kryté textilií, opatřené filtrem
03.03.02.03 | sáčky univerzální, bez antirefluxního ventilu, se širokou výpustí s možností napojení na sběrný sáček se širokou hadicí | sáčky s povrchovou úpravou, kryté textilií, opatřené filtrem
03.03.03.01 | sáčky uzavřené | sáčky s povrchovou úpravou, kryté textilií, opatřené filtrem
03.03.04.01 | sáčky s integrovaným antirefluxním ventilem | sáčky s povrchovou úpravou, kryté textilií
03.04.01.01 | systémy pro dočasnou kontinenci stomie | sada podložek, sáčků a zařízení pro dočasnou kontinenci stomie
03.05.01.01 | potažené sáčky výpustné s plochou nebo konvexní podložkou | max. velikost adhezní plochy do 7 cm
03.05.01.02 | potažené sáčky uzavřené s plochou nebo konvexní podložkou | max. velikost adhezní plochy do 7 cm
03.05.01.03 | potažené sáčky urostomické s integrovaným antirefluxním ventilem s plochou nebo konvexní podložkou | max. velikost adhezní plochy do 7 cm
03.05.02.01 | podložky ploché nebo konvexní | max. velikost adhezní plochy do 7 cm
03.05.02.02 | potažené sáčky uzavřené | max. velikost adhezní plochy do 7 cm
03.05.02.03 | potažené sáčky výpustné | max. velikost adhezní plochy do 7 cm
03.06.01.01 | sáčky drenážní - jednodílné | adhezivní hmota na hydrokoloidní bázi sáčky s povrchovou úpravou
03.07.01.01 | irigační soupravy - gravitační | -
03.07.01.02 | irigační soupravy - sáčky | -
03.08.01.01 | vkládací kroužky | adhezivní hydrokoloidní nebo silikonová hmota
03.08.01.02 | pásky vyrovnávací | adhezivní hydrokoloidní nebo silikonová hmota
03.08.01.03 | adhesivní pasty a gely | adhezivní hydrokoloidní nebo silikonová hmota
03.08.01.04 | destičky a roušky | adhezivní hydrokoloidní nebo silikonová hmota
03.08.01.05 | těsnící manžety | adhezivní hydrokoloidní nebo silikonová hmota
03.08.02.01 | stomické pásky - přídržné | kompatibilní s jednodílným nebo dvoudílným stomickým systémem
03.08.02.02 | stomické břišní pásy | s otvorem nebo bez otvoru
03.08.02.03 | nízkotlaké adaptéry pro dvoudílný systém | -
03.08.03.01 | prostředky zahušťovací | -
03.08.04.01 | odstraňovače stomické podložky | -
03.08.04.02 | odstraňovače stomické podložky - silikonové | rouška nebo sprej
03.08.05.01 | pohlcovače pachu | neutralizuje zápach ve stomickém sáčku (aplikuje se do sáčku před nasazením)
03.09.01.01 | zásypové pudry, ochranné krémy, ochranné filmy, přídržné proužky | -
03.09.01.02 | protektivní kroužky | ochranná hydrokoloidní nebo silikonová vrstva se lepí na kůži a nepropustná, omyvatelná a nelepivá vrstva je navrch
03.09.02.01 | čistící roztoky, čisticí pěny, tělové čisticí ubrousky | pomůcky
03.10.01.01 | sběrné sáčky se širokou hadicí | pevné sběrné sáčky, které pojmou alespoň 1500 - 2000 ml stolice; široká a dlouhá hadice, kterou projde kašovitá stolice; možnost zavěšení na lůžko
04.01.01.01 | krční ortézy | vícedílné pevné nebo stavitelné tvarové krční ortézy s výraznou prostorově tvarovanou plošnou podporou v oblasti dolní čelisti a týlu hlavy (např. límce typ Philadelphia), nepatří sem vícedílné ortézy s anatomickým tvarem bez celoplošné podpory (např. stavitelné límce z obvodových výztuh)
04.01.02.01 | fixační límce - zpevněné | o vícedílné ortézy s anatomickým tvarem bez celoplošné podpory (např. stavitelné límce z obvodových výztuh)o ortézy s anatomickým tvarem a vnitřní nebo vnější výztuhou z pevných materiálů o výrazně anatomicky tvarované plastové límce bez výztuhy, které díky použitému materiálu vykazují vysokou míru fixace
04.01.02.02 | fixační límce - měkké | měkké límce s anatomickým tvarem bez výztuh
04.02.01.01 | rigidní fixace klíční kosti | pro rigidní fixaci klíční kosti,nepatří sem upomínací nebo podpůrné elastické bandáže
04.02.02.01 | žeberní a hrudní pásy pro fixaci | elastické pásy a bandáže pro fixaci v oblasti hrudníku
04.02.03.01 | kombinované korzety pro stabilizaci a fixaci páteře | kombinace pružného nebo pevného textilu s pevnými materiály (kov, plast), které výrazně stabilizují a fixují páteř v Th-L rozsahu, charakteristickým znakem korzetu je kombinace základního bederního pasu s ostatními podpůrnými příp. korekčními prvky - např. podpažní berličky, prostorová výztužná konstrukce, dlouhá tvarovaná celoplošná pelota s ramenními tahy nebo hrudním pasem apod., nepatří sem bederní pasy s výztuhami (plošné peloty, dlahy, výztuhy apod.), které nemají další přídavný podpůrný nebo korekční prvek
04.02.04.01 | bederní ortézy | pružné, příp. pevné textilní materiály nebo neopren, zpevňujícího účinku je dosaženo pomocí pelot, výztuh, tahů, šněrování
04.02.05.01 | bederní pásy elastické - bez výztuh | pružné materiály bez přídavných tahů, výztuh nebo pelot
04.02.06.01 | břišní pásy elastické - bez výztuh | pružné materiály bez přídavného zpevnění
04.02.06.02 | břišní pásy elastické - s výztuhami | pružné materiály; zpevňujícího účinku je dosaženo pomocí tahů, šněrování, podpínek, výztuh, pelot apod., nepatří sem kýlní pasy
04.02.06.03 | břišní pásy elastické - těhotenské s výztuhami | pružné materiály; zpevňujícího účinku je dosaženo pomocí pelot, výztuh, tahů nebo šněrování apod.
04.02.07.01 | kýlní pásy - pupeční | kýlní pásy výhradně určené pro kýly v oblasti pupku; součástí těchto pásů jsou peloty nebo podpínky s umístěním v oblasti kýly
04.02.07.02 | kýlní pásy - ostatní | součástí těchto pásů jsou peloty nebo podpínky s umístěním v oblasti kýly
04.02.08.01 | pánevní pásy | pro zpevnění a fixaci pánve, příp. kyčelních kloubů
04.03.01.01 | ortézy prstů horních končetin - rigidní fixace | ortézy z pevných tvrdých materiálů (plast, kov) nebo bandáže z textilního materiálu nebo neoprenu, které jsou vybavené pevnou dlahou (kov, plast); zabezpečují rigidní fixaci
04.03.01.02 | ortézy prstů horních končetin - dynamické | zhotovené z pevných tvrdých materiálů (plast, kov) a vybavené dynamickými prvky (spirály, pružiny, elastické tahy apod.), které umožňují přesně určený dynamický pohyb prstů zejm. pro rehabilitační účely; nepatří sem bandáže s pružnými výztuhami, pelotami, dlahami apod.
04.03.02.01 | ortézy zápěstní - rigidní fixace | ortézy z pevných tvrdých materiálů (plast, kov) nebo bandáže z textilního materiálu, neoprenu nebo kůže; bandáže musí být vybaveny pevnou dlahou (kov), která zabezpečí zcela rigidní fixaci
04.03.02.02 | ortézy zápěstní - zpevňující | elastické zápěstní ortézy bez pevné dlahy, bandáž ortézy z elastického materiálu, elastickou fixaci dále zabezpečuje pomocí dopínacích tahů, pružných dlah (spirál) a výztuh (pelot)
04.03.03.01 | ortézy loketní s kloubovou dlahou - s limitovaným rozsahem pohybu | loketní ortézy s krátkou kloubovou dlahou s nastavitelným limitovaným rozsahem pohybu; dlaha je zhotovena z pevných materiálů
04.03.03.02 | ortézy loketní s kloubovou dlahou - elastické | loketní ortézy s kloubovou dlahou, z kovu nebo pevného plastu; kloubová dlaha nemá plně stavitelný rozsah pohybu
04.03.03.03 | ortézy loketní - zpevňující - elastické | loketní ortézy bez kloubové dlahy, bandáž ortézy je zhotovena z elastického materiálu a elastickou fixaci, zabezpečena pomocí dopínacích tahů nebo pružných nekloubových dlah (spirál) nebo výztuh (pelot)
04.03.03.04 | epikondylární pásky | epikondylární pásky nebo velmi krátké ortézy, bandáže, funkčně určené pouze jako epikondylární pásky
04.03.04.01 | ortézy ramenní - stavitelné | kombinace kovových materiálů, plastů a textilních materiálů; rigidní fixaci ramenního a loketního kloubu v požadované poloze
04.03.04.02 | ortézy ramenní - nestavitelné | z pevného pěnového plastu nebo nafukovacího válcového vaku, potažená textilním obalem s fixačními a upínacími textilními pásy; fixace ramenního a loketního kloubu
04.03.04.03 | ortézy ramenní - rigidní | textilních materiál, rigidní fixace ramenního kloubu, náhrada Desaultova obvazu
04.03.04.04 | ortézy ramenní - zpevňující, elastické | z pružných materiálů zabezpečující elastickou fixaci s mírným omezením pohyblivosti v ramenním kloubu
04.03.05.01 | závěsy paže - zpevňující | jednoduché závěsy a pásky pro zavěšení a odlehčení horní končetiny
04.04.01.01 | ortézy hlezenní - stavitelné | vybavené kloubovou dlahou s nastavitelným rozsahem pohybu; kombinací pevných plastových a textilních materiálů; dlaha ortézy je kovová
04.04.01.02 | ortézy hlezenní - rigidní | fixace je plnohodnotnou náhradou sádrové fixace; umožňují chůzi
04.04.01.03 | ortézy hlezenní - zpevňující | kombinace pevných a textilních materiálů; bez kloubových dlah; zpevnění je zajištěno pomocí dopínacích tahů, pružných nekloubových dlah (spirál) a výztuh (pelot); ortéza není určena pro chůzi bez opory
04.04.01.04 | ortézy hlezenní - peroneální | pevné materiály; fixace správného postavení chodidla a hlezna v sagitálním směru v případě poškození peroneálního nervu
04.04.01.05 | peroneální tahy | textilní materiál, udržení správného postavení chodidla v případě poškození peroneálního nervu
04.04.02.01 | ortézy kolene - pro instability - pevné rámy | pevný rám s kloubovou dlahou; vysoká stabilita; plně funkční rozsah pohybu
04.04.02.02 | ortézy kolene - s limitovaným rozsahem pohybu - pevné materiály | dlouhá kloubová dlaha s nastavitelným limitovaným rozsahem pohybu; pevné materiály; bandáž a dopínací tahy z pevných textilních materiálů
04.04.02.03 | ortézy kolene - s limitovaným rozsahem pohybu - elastické materiály | krátká kloubová dlaha s nastavitelným limitovaným rozsahem pohybu; pevné materiály; bandáž z elastického materiálu; dopínací tahy jsou zhotoveny z pevných nebo elastických materiálů
04.04.02.04 | ortézy kolene - s konstantní flexí | dočasná imobilizace kolenního kloubu v pevné flexi; plnohodnotná náhrada sádrové fixace; bandáž z pevných nebo textilních materiálů; ortéza je vybavena pevnou dlahou zabezpečující požadovanou flexi
04.04.02.05 | ortézy kolene - elastické - kloubové dlahy | ortéza s kloubovou dlahou; z kovu nebo pevného plastu; nemá plně stavitelný rozsah pohybu; bandáž z elastických materiálů; s vysokou elastickou fixací
04.04.02.06 | ortézy kolene - elastické - zpevňující | ortéza bez kloubové dlahy; bandáž z elastického materiálu; elastická fixace je zajištěna dopínacími tahy nebo pružnými nekloubovými dlahami (spirály) nebo výztuhami (peloty)
04.04.02.07 | infrapatelární pásky | krátké ortézy nebo bandáže funkčně určené pouze jako infrapatelární pásky
04.04.03.01 | ortézy kyčle - s limitovaným rozsahem pohybu | ortéza kloubovou dlahou; s nastavitelným limitovaným rozsahem pohybu; dlaha z pevných materiálů
04.04.03.02 | ortézy kyčle - zpevňující | ortéza bez kloubové dlahy; bandáž z elastického materiálu; elastická fixace je zabezpečena pomocí dopínacích tahů, pružných nekloubových dlah (spirál) a výztuh (pelot)
04.04.03.03 | ortézy kyčle - abdukční | zajištění správného postavení kyčelního kloubu v abdukci; možnost nastavitelných třmenů, abdukčních peřinek nebo ortéz se stavitelnou vzpěrou
04.05.01.01 | návleky pahýlové - kompresivní | kompresní návleky tvarované pro amputační pahýl
04.05.01.02 | návleky pahýlové - k protézám horních končetin nebo dolních končetin | ochrana pahýlu a kompenzace objemových změn v průběhu dne
04.06.01.01 | epitézy mammární - pooperační (dočasné) | -
04.06.01.02 | epitézy mammární - trvalé | -
04.06.01.03 | epitézy mammární - trvalé - samolepící nebo odlehčené | -
04.07.01.01 | obuv pooperační a odlehčovací | -
04.07.02.01 | obuv dětská terapeutická | pevné vedení paty
04.07.03.01 | obuv pro diabetiky | obuv s dostatečným prostorem v prstové části, uzavřeného střihu, bez funkčních švů na nártu, s uzávěrem na suchý zip nebo šněrování; zpevňující části (tužinka a opatek) kryté podšívkou
05.01.01.01 | pera lancetová | -
05.01.02.01 | lancety pro lancetová pera | -
05.02.01.01 | glukometry | možnost stahování hodnot z glukometru do univerzálních počítačových programů umožňujících vyhodnocení dat; dle platné harmonizované technické normy
05.02.01.02 | glukometry - pro stanovení ketolátek | možnost stahování hodnot z glukometru do univerzálních počítačových programů umožňujících vyhodnocení dat; dle platné harmonizované technické normy
05.02.01.03 | glukometry s hlasovým výstupem | možnost stahování hodnot z glukometru do univerzálních počítačových programů umožňujících vyhodnocení dat; dle platné harmonizované technické normy
05.02.01.04 | glukometry s integrovaným bolusovým kalkulátorem a komunikací s chytrým zařízením | bolusový kalkulátor nastavuje lékař; po jeho nastavení systém doporučuje dávku inzulínu; možnost stahování hodnot z glukometru do univerzálních počítačových programů umožňujících vyhodnocení dat
05.02.02.01 | diagnostické proužky pro stanovení glukózy z krve | dle platné harmonizované technické normy
05.02.02.02 | diagnostické proužky pro stanovení ketolátek z krve | dle platné harmonizované technické normy
05.02.03.01 | diagnostické proužky pro vizuální testování moči | dle platné harmonizované technické normy
05.02.04.01 | přijímač pro okamžité monitorování glukózy (FGM = Flash Glucose Monitoring) | data získává ze senzoru bezdrátovým přenosem a zobrazuje je na displeji; zařízení lze propojit s počítačem za účelem zpracování reportů z naměřených dat
05.02.04.02 | senzory pro okamžité monitorování glukózy (FGM = Flash Glucose Monitoring) | senzor zavedený v podkoží; informace o koncentraci glukózy až po přiložení speciální čtečky k povrchu senzoru; zobrazení aktuální hodnoty i s trendovými šipkami a retrospektivně načte průběh předchozích glykémií; přesnost systému definovaná hodnotou MARD (Mean Absolute Relative Difference) < 15%
05.02.05.01 | systém pro kontinuální monitoraci glukózy (CGM) - senzory, vysílače a případně přijímač, který není "SMART" zařízením | data o hladině glukózy jsou bezdrátově přenášena do přijímače; voděodolnost vysílače; minimální doba použitelnosti senzoru 6 dní
05.03.01.01 | inzulínová pera | _
05.03.02.01 | injekční inzulínové stříkačky | -
05.03.03.01 | inzulínové pumpy bez možnosti kontinuální monitorace | -
05.03.03.02 | inzulínové pumpy s možností kontinuální monitorace | -
05.03.03.03 | inzulínové pumpy - s napojením na kontinuální monitoraci glukózy a automatickou odezvou na blížící se hypoglykémii a/nebo hyperglykémii | -
05.03.03.04 | náplasťové inzulínové pumpy | -
05.03.04.01 | infúzní jehly pro subkutánní aplikaci léčiv | -
05.03.04.02 | infuzní pumpy pro kontinuální intravenózní podávání léčiva | kontinuální podávání infúze; rychlost průtoku 1 až 3.000 ml denně; programování v ml 24 hod. denně
05.03.05.01 | jehly k neinzulínovým perům | -
05.03.05.02 | jehly k inzulínovým perům | -
05.03.05.03 | sady baterií k inzulínové pumpě | -
05.03.05.04 | zásobníky inzulínu pro inzulínové pumpy plastové - 1,6 - 2 ml | -
05.03.05.05 | zásobníky inzulínu pro inzulínové pumpy plastové 3 - 4 ml | -
05.03.05.06 | infuzní sety s kovovou jehlou | -
05.03.05.07 | infuzní sety s teflonovou jehlou | -
05.03.05.08 | zásobníky k infuzním pumpám pro kontinuální intravenózní podávání léčiva | objem 50 nebo 100 ml
05.03.05.09 | infuzní linky k infuzním pumpám pro kontinuální intravenózní podávání léčiva | infuzní linky s nesavou chlopní
05.03.05.10 | jehla injekční pro přípravu infuzního roztoku | 1,2 x 40 mm nebo 0,9 x 40 mm
05.03.05.11 | stříkačka injekční dvoudílná | 5 ml nebo 10 ml
05.03.05.12 | stříkačka injekční dvoudílná | 50 ml
06.01.01.01 | kompresivní elastická obinadla - krátkotažná | tažnost 40% - 100%
06.01.01.02 | kompresivní elastická obinadla - středně, dlouhotažná | tažnost 101% - 200%
06.01.01.03 | kompresivní elastická obinadla - krátkotažná, vysoký tlak pod bandáží
06.01.01.04 | mobilizační bandáže
06.01.02.01 | kompresivní punčochy - lýtkové, zdravotní - II. kompresní třída | II. kompresní třída 23 - 32 mmHg
06.01.02.02 | kompresivní punčochy - lýtkové, zdravotní - III. kompresní třída | III. kompresní třída 34 - 46 mmHg
06.01.02.03 | kompresivní punčochy - lýtkové, zdravotní - IV. kompresní třída | IV. kompresní třída 49 mmHga více
06.01.02.04 | systémy komprese pro léčbu UCV - set - III. kompresní třída | III. kompresní třída 34 - 46 mmHg
06.01.03.01 | kompresivní punčochy - polostehenní, zdravotní - II. kompresní třída | II. kompresní třída 23 - 32 mmHg
06.01.03.02 | kompresivní punčochy - polostehenní, zdravotní - III. kompresní třída | III. kompresní třída 34 - 46 mmHg
06.01.04.01 | kompresivní punčochy - stehenní, zdravotní - II. kompresní třída | II. kompresní třída 23 - 32 mmHg
06.01.04.02 | kompresivní punčochy - stehenní, zdravotní - III. kompresní třída | III. kompresní třída 34 - 46 mmHg
06.01.04.03 | kompresivní punčochy - stehenní, zdravotní - IV. kompresní třída | IV. kompresní třída 49 mmHga více
06.01.04.04 | kompresivní punčochy - stehenní s uchycením v pase, zdravotní - II. kompresní třída | II. kompresní třída 23 - 32 mmHg
06.01.04.05 | kompresivní punčochy - stehenní s uchycením v pase, zdravotní - III. kompresní třída | III. kompresní třída 34 - 46 mmHg
06.01.05.01 | kompresivní punčochové kalhoty - dámské, zdravotní - II. kompresní třída | II. kompresní třída 23 - 32 mmHg
06.01.05.02 | kompresivní punčochové kalhoty - dámské, zdravotní - III. kompresní třída | III. kompresní třída 34 - 46 mmHg
06.01.06.01 | kompresivní punčochové kalhoty - těhotenské, zdravotní - II. kompresní třída | II. kompresní třída 23 - 32 mmHg
06.01.06.02 | kompresivní punčochové kalhoty - těhotenské, zdravotní - III. kompresní třída | III. kompresní třída 34 - 46 mmHg
06.01.07.01 | kompresivní punčochové kalhoty - pánské, zdravotní - II. kompresní třída | II. K.T. 23 - 32 mmHg
06.01.07.02 | kompresivní punčochové kalhoty - pánské, zdravotní - III. kompresní třída | III. K.T. 34 - 46 mmHg
06.01.08.01 | ZP pro navlékání kompresivních punčoch s otevřenou i uzavřenou špičkou - textilní | -
06.01.08.02 | ZP pro navlékání kompresivních punčoch a návleků s uzavřenou i otevřenou špičkou - kovové | -
06.01.09.01 | pažní návleky - II. kompresní třída | II. K.T. 23 - 32 mmHg
06.01.09.02 | pažní návleky - s rukavicí bez prstů - II. kompresní třída | II. K.T. 23 - 32 mmHg
06.01.09.03 | pažní návleky - III. kompresní třída | III. K.T. 34 - 46 mmHg
06.01.09.04 | pažní návleky - s rukavicí bez prstů - III. kompresní třída | III. K.T. 34 - 46 mmHg
06.01.10.01 | kompresivní podprsenky | -
06.02.01.01 | přístroje pro sekvenční tlakovou lymfodrenáž | -
06.02.01.02 | masážní návleky - na horní končetinu | -
06.02.01.03 | masážní návleky - na horní končetinu, s axilou | -
06.02.01.04 | masážní návleky - na dolní končetinu | -
06.02.01.05 | masážní návleky - na dolní končetiny, kalhotové | -
06.02.01.06 | masážní návleky - na bedra, hýždě | -
06.02.01.07 | masážní návleky - speciální | masážní návleky - pro hlavu, trup, genitál - atypické
06.03.01.01 | návleky na popáleniny - sériově zhotovované - kukla plná | -
06.03.01.02 | návleky na popáleniny - sériově zhotovované - na horní končetinu | -
06.03.01.03 | návleky na popáleniny - sériově zhotovované - rukavice | -
06.03.01.04 | návleky na popáleniny - sériově zhotovované - na dolní končetinu | -
06.03.01.05 | návleky na popáleniny - sériově zhotovované - separátor prstů | -
06.03.01.06 | návleky na popáleniny - sériově zhotovované - vesta | -
06.03.01.07 | návleky na popáleniny - sériově zhotovované - kalhoty | -
06.03.01.08 | návleky na popáleniny - sériově zhotovované - návlek na chodidlo | -
06.04.01.01 | kompresní systémy na suchý zip - paže | na výběr II. - IV. kompresní třída dle požadavku lékaře; garantovaný kompresní profil s možností nastavení požadované komprese
06.04.01.02 | kompresní systémy na suchý zip - ruka | na výběr II. - IV. kompresní třída dle požadavku lékaře; garantovaný kompresní profil s možností nastavení požadované komprese
06.04.01.03 | kompresní systémy na suchý zip - paže a ruka | na výběr II. - IV. kompresní třída dle požadavku lékaře; garantovaný kompresní profil s možností nastavení požadované komprese
06.04.02.01 | kompresní systémy na suchý zip - chodidlo | na výběr II. - IV. kompresní třída dle požadavku lékaře; garantovaný kompresní profil s možností nastavení požadované komprese
06.04.02.02 | kompresní systémy na suchý zip - lýtková část | na výběr II. - IV. kompresní třída dle požadavku lékaře; garantovaný kompresní profil s možností nastavení požadované komprese
06.04.02.03 | kompresní systémy na suchý zip - lýtková část a chodidlo | na výběr II. - IV. kompresní třída dle požadavku lékaře; garantovaný kompresní profil s možností nastavení požadované komprese
06.04.02.04 | kompresní systémy na suchý zip - stehenní část | na výběr II. - IV. kompresní třída dle požadavku lékaře; garantovaný kompresní profil s možností nastavení požadované komprese
06.04.02.05 | kompresní systémy na suchý zip - stehenní část a chodidlo | na výběr II. - IV. kompresní třída dle požadavku lékaře; garantovaný kompresní profil s možností nastavení požadované komprese
07.01.01.01 | mechanické vozíky - základní | nosnost minimálně 120 kg; odnímatelné či odklopné bočnice; odnímatelné výškově nastavitelné podnožky; nelze doplnit o příslušenství
07.01.01.02 | mechanické vozíky - základní, variabilní | nosnost minimálně 120 kg; odnímatelné či odklopné bočnice; odnímatelné výškově nastavitelné podnožky; rychloupínací osy; volba bočnic; možnost doplnit příslušenstvím
07.01.01.03 | mechanické vozíky - základní, odlehčené | konstrukce z lehkých slitin; nosnost minimálně 100 kg; odnímatelné nebo odklopné bočnice; výškově nastavitelné podnožky; rychloupínací zadní kola; hmotnost vozíku do 16 kg v základním provedení
07.01.01.04 | mechanické vozíky - odlehčené, částečně variabilní | konstrukce z lehkých slitin; nosnost minimálně 100 kg; odnímatelné nebo odklopné bočnice; výškově nastavitelné podnožky; rychloupínací zadní kola; možnost změny těžiště; nastavení sklonu sedačky; nastavení výšky sedu; hmotnost vozíku do 16 kg v základním provedení
07.01.01.05 | mechanické vozíky - odlehčené, variabilní | konstrukce z lehkých slitin; nosnost minimálně 120 kg; odnímatelné nebo odklopné bočnice; výškově nastavitelné podnožky; rychloupínací zadní kola; možnost změny těžiště; nastavení sklonu sedačky; nastavení výšky sedu; hmotnost vozíku do 16 kg v základním provedení; volba variability područek; volba zadních a předních kol; volba výšky zad i hloubky sedu
07.01.01.06 | mechanické vozíky - aktivní | vozík v základním provedení do 12 kg; volba šíře a hloubky sedu; volba výšky zad; volitelný úhel zádové opěry; volitelná výška sedačky vpředu i vzadu; volba typu bočnic; volba úhlu rámu nebo podnožek; volba stupaček, velikosti předních i zadních kol; možnost změny těžiště; rychloupínací osy kol
07.01.01.07 | mechanické vozíky - dětské, odlehčené, variabilní | nastavitelná hloubka sedu; nastavitelné područky nebo blatníčky; bezpečnostní kolečka a kryty kol v základní výbavě
07.01.01.08 | mechanické vozíky - dětské, aktivní | nastavitelná hloubka sedu; nastavitelné područky nebo blatníčky; bezpečnostní kolečka a kryty kol v minimální výbavě; hmotnost vozíku do 11 kg v minimální výbavě
07.01.01.09 | mechanické vozíky - speciální, nadměrné | konstrukce z lehkých slitin; nosnost minimálně 160 kg nebo nadměrné rozměry; odnímatelné či odklopné bočnice; odnímatelné výškově nastavitelné podnožky; možnost doplnit příslušenstvím, hmotnost vozíku do 20 kg v základním provedení
07.01.01.10 | mechanické vozíky - speciální, jednopákové | nosnost min. 120 kg, odnímatelné či odklopné bočnice, odnímatelné výškové nastavitelné podnožky
07.01.01.11 | mechanické vozíky - speciální, dvouobručové | nosnost min. 120 kg, odnímatelné či odklopné bočnice, odnímatelné výškové nastavitelné podnožky
07.01.01.12 | mechanické vozíky - speciální, vertikalizační | konstrukce z lehkých slitin, nosnost min. 110 kg, vertikalizační funkce do úplného stoje
07.01.01.13 | mechanické vozíky - speciální, multifunkční | ergonomicky tvarovaný sed i zádová opěrka; výškově nastavitelné bočnice; polohovací podnožky výškově nastavitelné, mechanické polohování sedačky a zádové opěrky; bubnové brzdy, opěrka hlavy; bezpečnostní kolečka
07.01.01.14 | mechanické vozíky - speciální, multifunkční - dětské | anatomicky tvarovaný sed i zádová opěrka; výškově nastavitelné bočnice; polohovací podnožky výškově nastavitelné, mechanické polohování sedačky a zádové opěrky; opěrka hlavy; bezpečnostní kolečka
07.01.02.01 | elektrické vozíky - převážně interiérové, základní | nosnost minimálně 100 kg; ovládání pravou nebo levou rukou; podnožky výškově stavitelné; odnímatelné nebo odklopitelné područky; bezúdržbové baterie s kapacitou minimálně 300 nabíjecích cyklů; bez možnosti příslušenství
07.01.02.02 | elektrické vozíky - převážně interiérové, variabilní | nosnost 120 kg; ovládání pravou nebo levou rukou; podnožky výškově stavitelné; odnímatelné nebo odklopitelné područky; bezúdržbové baterie s minimálně 300 nabíjecích cyklů; částečně nastavitelný sed; odklopný držák elektroniky; bezpečnostní pás
07.01.02.03 | elektrické vozíky - převážně exteriérové, variabilní | nosnost 130 kg; ovládání pravou nebo levou rukou; podnožky výškově stavitelné; odnímatelné nebo odklopné područky; bezúdržbové baterie s kapacitou minimálně 400 nabíjecích cyklů; částečně nastavitelný sed a sklon zádové opěrky; bezpečnostní pás; vozík musí mít osvětlení v rozsahu nezbytném pro provoz na pozemních komunikacích; vhodnost jízdy v exteriéru je dána vyšším výkonem motorů nebo velikostí kol a zároveň odpruženým nebo kyvným uložením alespoň jedné nápravy
07.01.02.04 | elektrické vozíky - převážně exteriérové, variabilní s anatomickým sedem | nosnost 130 kg; ovládání pravou nebo levou rukou; volitelná nebo nastavitelná hloubka sedačky a výška zádové opěrky; nastavitelné nebo volitelné anatomické prvky sedu; podnožky výškově stavitelné; odnímatelné nebo odklopitelné područky; bezúdržbové baterie, minimálně 400 nabíjecích cyklů a 60 Ah; částečně nastavitelný sed a sklon zádové opěrky; bezpečnostní pás; vozík musí mít osvětlení v rozsahu nezbytném pro provoz na pozemních komunikacích; vhodnost jízdy v exteriéru je dána vyšším výkonem motorů nebo velikostí kol a zároveň odpruženým nebo kyvným uložením alespoň jedné nápravy; řídící elektronika i pro elektrické funkce
07.01.02.05 | elektrické vozíky - speciální, vertikalizační | nosnost 120 kg; ovládání pravou nebo levou rukou; podnožky výškově stavitelné; odnímatelné nebo odklopitelné područky; bezúdržbové baterie s kapacitou minimálně 400 nabíjecích cyklů a 60 Ah; částečně nastavitelný sed a sklon zádové opěrky; bezpečnostní pás; vozík musí mít osvětlení v rozsahu nezbytném pro provoz na pozemních komunikacích; elektricky ovládaná vertikalizace pacienta; řídící elektronika i pro elektrické funkce
07.01.03.01 | příslušenství medicínsky zdůvodnitelné k mechanickým vozíkům | -
07.01.03.02 | příslušenství medicínsky zdůvodnitelné k elektrickým vozíkům | -
07.01.03.03 | přídavné elektropohony k mechanickým vozíkům | přídavný elektropohon lze použít ke každému vozíku ze skupiny částečně variabilních, variabilních a aktivních
07.02.01.01 | zdravotní kočárky - nepolohovací | pro krátkodobé použití, nastavitelná podnožka, bezpečnostní pás a kolečka v minimální výbavě; hmotnost kočárku do 15 kg v minimální výbavě
07.02.02.01 | zdravotní kočárky - částečně polohovací | pro krátkodobé použití, nastavitelná podnožka, nastavitelná zádová opěrka v rozsahu minimálně 45 stupňů, případně nastavitelná hloubka sedu, bezpečnostní pás a kolečka v minimální výbavě; hmotnost kočárku do 16 kg v minimální výbavě, možno doplnit příslušenstvím
07.02.03.01 | zdravotní kočárky - plně polohovací | pro dlouhodobé použití, minimální nosnost 40 kg, nastavení sedačky po a proti směru jízdy, nastavení záklonu celé sedačky, nastavitelná podnožka, nastavitelná vyztužená zádová opěrka v rozsahu minimálně 65 stupňů, nastavitelná hloubka sedu, bezpečnostní pás a kolečka v minimální výbavě; hmotnost kočárku do 25 kg v minimální výbavě, možno doplnit příslušenstvím
07.02.04.01 | podvozky pro sedací ortézy | -
07.02.05.01 | příslušenství medicínsky zdůvodnitelné | -
07.02.05.02 | příslušenství medicínsky zdůvodnitelné k podvozkům pro sedací ortézy | -
07.03.01.01 | berle - podpažní | opěrka pevná či vyměnitelná, nastavitelná výška rukojeti a délka berle
07.03.01.02 | berle - předloketní | pevná, neměkčená rukojeť, nastavitelná délka berle a nenastavitelná opěra předloktí
07.03.01.03 | berle - předloketní, speciální | berle s vyměkčenou ergonomicky tvarovanou rukojetí nebo dvojitě stavitelné (s nastavitelnou výškou berle i opěrky předloktí)
07.03.02.01 | chodítka - 2kolová | pevný nebo skládací rám s možností výškového nastavení úchopových madel v rozsahu alespoň 10 cm, použití převážně v interiéru, nosnost minimálně 100 kg
07.03.02.02 | chodítka - 3kolová | rám s možností složení, úchopová madla výškově stavitelná v rozsahu alespoň 10 cm, použití v interiéru i exteriéru, průměr kol minimálně 150 mm, nosnost minimálně 100 kg
07.03.02.03 | chodítka - 4kolová | rám s možností složení, úchopová madla výškově stavitelná v rozsahu alespoň 10 cm, použití převážně v exteriéru, průměr kol minimálně 180 mm, nosnost minimálně 120 kg
07.03.02.04 | chodítka - 4bodová | pevný rám s možností výškového nastavení, nebo volby varianty výšky, nosnost minimálně 100 kg
07.03.02.05 | chodítka - 4bodová kloubová | rám s možností složení, možnost výškového nastavení v rozsahu alespoň 10 cm, pevné nebo reciproční krokování, nosnost minimálně 100 kg
07.03.02.06 | chodítka - s podpůrnými prvky, kolová | předloketní opěrky, podpažní opěrky nebo předloketní deska s možností výškového nastavení minimálně 20 cm. Nastavitelné úchopová madla, použití převážně v interiéru, nosnost minimálně 120 kg
07.03.02.07 | chodítka - dětská | různé verze technického provedení dle věku a postižení dítěte. Pevný nebo skládací rám konstrukce s opěrnými body nebo kolečky, reverzní chodítka
07.03.03.01 | opěrné kozičky | vícebodové pevné opory při chůzi určené k přenášení jednou rukou
07.04.01.01 | nástavce na WC | -
07.04.02.01 | vanové zvedáky - elektrické | zvedák umístěný v koupací vaně; rozsah zdvihu minimálně v rozsahu 25 -45 cm; sklopná zádová opěrka; fixace na dně vany; nosnost minimálně 120 kg
07.04.02.02 | příslušenství medicínsky zdůvodnitelné k vanovým zvedákům - elektrickým | přesouvací, fixační, stabilizační příslušenství
07.05.01.01 | polohovací lůžka - elektrická, s hrazdou a hrazdičkou, pojízdná | lůžko s ložnou plochou minimálně 85x200 cm s lamelovým nebo kovovým roštem; polohování trupu, stehen, lýtek (čtyřdílná ložná plocha s třemi díly polohovatelnými), elektricky nastavitelná výška ložné plochy v rozsahu minimálně 30 cm, nosnost minimálně 130 kg; součástí hrazda s madlem; pacientské ovládání; bočnice s možností spuštění a nebo odejmutí
07.05.01.02 | polohovací lůžka elektrická - dětská | lůžko pro potřeby péče o dítě s ložnou plochou úměrnou věku dítěte; možnost polohování mechanického či elektrického, možnost nastavení výšky ložné plochy, zábrany proti pádu
07.05.02.01 | polohovací zařízení - pro sezení | v základním vybavení jsou polohovatelné stupačky, nastavitelná zádová opěra; polohování zádové opěry; opěry rukou (područky); hlavová opěra; interiérový podvozek
07.05.02.02 | polohovací zařízení - pro sezení, s odděleným polohováním hrudníku, pánve a dolních končetin | v základním vybavení jsou polohovatelné stupačky, pánevní pás, nastavitelná sakrální pelota, nastavitelná zádová opěra; polohování sklonu sedu (náklonu); polohování zádové opěry; individuálně nastavitelná délka zavěšení polohovatelné podnožky, opěry rukou (područky); hlavová opěra; interiérový podvozek
07.05.02.03 | polohovací zařízení - vertikalizační | v základním provedení umožňuje mechanické nastavení úhlu vertikalizace s možností plynulého přechodu, obsahuje úhlově nastavitelné podnožky, výškově nastavitelné pánevní a hrudní fixační pásy, interiérový podvozek
07.05.02.04 | příslušenství medicínsky odůvodněné k polohovacím zařízením | -
07.05.03.01 | pojízdné zvedáky | elektrický bateriový zvedák s rozsahem zdvihu minimálně 120 cm; minimálně dvoubodové zavěšení; rozevřené ližiny alespoň 100 cm; motor s možností nouzového spuštění; možnost zdvihu osoby, v kombinaci s vhodným závěsem i ze země; nosnost minimálně 120 kg
07.05.03.02 | závěsy k pojízdným zvedákům | závěsy k použití s pojízdnými zvedáky; nosnost minimálně 120 kg; různá provedení
07.05.04.01 | hrazdy s hrazdičkou - samostatně stojící | -
07.06.01.01 | antidekubitní matrace s potahem - při nízkém riziku vzniku dekubitů | prořezávaný povrch nebo vzduchové komory, výška minimálně 10 cm, hygienický potah, nosnost minimálně 100 kg
07.06.01.02 | antidekubitní matrace s potahem - při středním riziku vzniku dekubitů | prořezávaný povrch nebo vzduchové komory, výška minimálně 14 cm, vyměkčené části nebo vrstvy, hygienický potah, nosnost minimálně 100 kg
07.06.01.03 | antidekubitní matrace s potahem - při vysokém riziku vzniku dekubitů | prořezávaný povrch nebo vzduchové komory, výška minimálně 14 cm, materiál a provedení efektivně snižující a rozkládající tlak, hygienický potah, nosnost minimálně 100 kg
07.06.01.04 | antidekubitní matrace s potahem - při velmi vysokém riziku vzniku dekubitů | speciálně upravený povrch nebo vzduchové komory, výška minimálně 14 cm, materiál a provedení efektivně snižující a rozkládající tlak, hygienický potah, nosnost min. 100 kg
07.06.02.01 | antidekubitní podložky - sedací, při nízkém riziku vzniku dekubitů | materiál a provedení efektivně snižující a rozkládající tlak, hygienický potah, nosnost minimálně 100 kg,
07.06.02.02 | antidekubitní podložky - sedací, při středním riziku vzniku dekubitů | materiál a provedení efektivně snižující a rozkládající tlak, hygienický potah, nosnost minimálně 100 kg,
07.06.02.03 | antidekubitní podložky - sedací, při vysokém riziku vzniku dekubitů | materiál a provedení efektivně snižující a rozkládající tlak, hygienický potah, výška minimálně 6 cm, různé rozměry, nosnost minimálně 100 kg,
07.06.02.04 | antidekubitní podložky - zádové, při vysokém riziku vzniku dekubitů | -
07.06.03.01 | antidekubitní podložky při nízkém riziku vzniku dekubitů | materiál a provedení rozkládající tlak, k podložení pat, loktů, lůžkové podložky apod.
07.06.03.02 | antidekubitní podložky - při středním a vysokém riziku vzniku dekubitů | materiál a provedení rozkládající tlak, k podložení pat, loktů, zad, lůžkové podložky apod.
07.06.04.01 | antidekubitní podložky polohovací - při středním a vysokém riziku vzniku dekubitů | materiál a provedení umožňující polohování a odlehčení pacienta
08.01.01.01 | sluchadla pro vzdušné vedení pro monoaurální korekci - dětská - jednostranná nebo oboustranná ztráta sluchu od 30 dB SRT na postiženém uchu | sluchadlo dětské (do 18 let včetně) musí splňovat tyto požadavky: a) digitální zpracování signálu; b) min. 5 kanálů; c) softwarové nastavení pro dětský zvukovod ; d) je vybaveno dětským hákem; e) je kompatibilní s bezdrátovým přenosem zvuku
08.01.01.02 | sluchadla pro vzdušné vedení pro binaurální korekci - dětská - ztráty sluchu od 30 dB SRT | sluchadlo dětské (do 18 let včetně) musí splňovat tyto požadavky: a) digitální zpracování signálu; b) min. 5 kanálů; c) softwarové nastavení pro dětský zvukovod; d) je vybaveno dětským hákem; e) je kompatibilní s bezdrátovým přenosem zvuku
08.01.01.03 | sluchadlo pro vzdušné vedení pro monoaurální korekci - od 19 let - ztráty sluchu od 30 dB SRT | sluchadlo pro vzdušné vedení musí splňovat tyto základní podmínky: a) digitální zpracování signálu ve 3 kanálech; b) softwarové nastavení parametrů sluchadla dle sluchové ztráty; c) manažer zpětné vazby
08.01.01.04 | sluchadla pro vzdušné vedení pro binaurální korekci - od 19 let - ztráty sluchu od 30 dB SRT | sluchadlo pro vzdušné vedení musí splňovat tyto základní podmínky: a) digitální zpracování signálu ve 3 kanálech; b) softwarové nastavení parametrů sluchadla dle sluchové ztráty; c) manažer zpětné vazby
08.01.02.01 | sluchadla na kostní vedení včetně kompletního příslušenství po dobu životnosti sluchadla | sluchadlo, náhlavní pružina, kostní vibrátor; sluchadlo na kostní vedení musí splňovat tyto základní podmínky: a) kapsičkové či podobný typ; b) digitální zpracování signálu ve 3 kanálech; c) softwarové nastavení parametrů sluchadla dle sluchové ztráty
08.01.02.02 | brýlové sluchadlo na kostní vedení jedno nebo oboustranné | sluchadlo na kostní vedení musí splňovat tyto základní podmínky: a) brýlový typ sluchadla; b) digitální zpracování signálu ve 3 kanálech; c) softwarové nastavení parametrů sluchadla dle sluchové ztráty
08.01.02.03 | vibrační sluchadlo na softbandu - neimplantabilní systém | sluchadlo na kostní vedení musí splňovat tyto základní podmínky: a) vibrační sluchadlo; b) digitální zpracování signálu ve 3 kanálech; c) softwarové nastavení parametrů sluchadla dle sluchové ztráty d) v kompletu se softbandem
08.01.02.04 | zevní části implantabilního systému kostního sluchadla | sluchadlo na kostní vedení musí splňovat tyto základní podmínky: a) vibrační modul sluchadla; b) digitální zpracování signálu ve 3 kanálech; c) softwarové nastavení parametrů sluchadla dle sluchové ztráty d) v kompletu se softbandem - odstranit (ne každý implantabilní systém nabízí softband)
08.02.01.01 | řečové procesory - zevní část implantabilního systému | plná kompatibilita s vnitřním implantátem, funkce zpracování signálu pro optimalizaci rozumění řeči v šumu
09.01.01.01 | okluzory - náplasťové | -
09.02.01.01 | kontaktní čočky - měkké - sférické - standardní parametry | hydrogelové a silikonhydrogelové čočky, průměr 13,60 až 14,50 mm, rádius 7,80 až 9,10 mm, výměna měsíční (6 čoček) nebo 6 měsíční (1 čočka)
09.02.01.02 | kontaktní čočky - měkké - sférické - nestandardní parametry | hydrogelové a silikonhydrogelové čočky, průměr < 13,60 a > 14,50 mm, výměna 6 měsíční (1 čočka)
09.02.01.03 | kontaktní čočky - měkké - torické - standardní parametry | hydrogelové a silikonhydrogelové čočky, průměr 13,60 až 14,50 mm, výměna měsíční (6 čoček) nebo 6 měsíční (1 čočka)
09.02.01.04 | kontaktní čočky - měkké - torické - nestandardní parametry | hydrogelové a silikonhydrogelové čočky, parametry mimo rozsah definovaný v kat. 09.02.01.03, výměna 6 měsíční (1 čočka)
09.02.01.05 | kontaktní čočky - měkké - okluzní | hydrogelové a silikonhydrogelové okluzní čočky
09.02.02.01 | brýlové čočky - tvrzené, sférické | -
09.02.02.02 | brýlové čočky - tvrzené, tórické | -
09.02.02.03 | brýlové čočky - lentikulární | -
09.02.02.04 | brýlové čočky - vysokoindexové | -
09.02.02.05 | brýlové čočky - prizmatické | -
09.02.02.06 | brýlové čočky - bifokální | -
09.02.02.07 | brýlové čočky - plastové, sférické | -
09.02.02.08 | brýlové čočky - plastové, tórické | -
09.02.02.09 | brýlové čočky - plastové, hyperokulární
09.02.03.01 | brýlové obruby | -
09.02.04.01 | prizmatické folie | -
09.02.05.01 | absorbční vrstvy na brýlové čočky | -
09.03.01.01 | dalekohledové systémy - do dálky + příslušenství | -
09.03.01.02 | dalekohledové systémy - na blízko + příslušenství | -
09.03.02.01 | asferické lupy - zvětšující 4x a více | -
09.04.01.01 | lékařské mluvící teploměry - pro nevidomé
09.04.02.01 | indikátory světla a hladiny | -
09.04.03.01 | bílé hole - opěrné | -
09.04.03.02 | bílé hole - signalizační a orientační | -
09.04.04.01 | červenobílé hole - pro hluchoslepé | -
10.01.01.01 | inhalátory - nízko výkonné včetně příslušenství | výdej min: 400mg/min;MMD menší < 4 µm;podíl částic pod 5 µm nad 60%;výstupní tlak 300 kPa, výstupní průtok 6 l/min.
10.01.01.02 | inhalátory - vysoce výkonné (MMD < 4,5 µm, respirabilní frakce > 60 %, výdej > 0,5 ml/min ≤ 0,65 ml/min) | výdej min: 600mg/min;MMD menší < 3,5 µm;podíl částic pod 5 µm nad 65%
10.01.01.03 | inhalátory - vysoce výkonné (MMD < 4,5 µm, respirabilní frakce > 60 %, výdej > 0,65 ml/min) | mesh membránové;výdej min: 600mg/min;MMD 3,5 až 4,5 µm;Podíl částic pod 5 µm nad 65%
10.01.01.04 | nebulizátory k nízkovýkonným inhalátorům | -
10.01.01.05 | nebulizátory k vysokovýkonným inhalátorům | -
10.01.01.06 | nebulizátory s membránou k vysoce výkonným inhalátorům | -
10.01.01.07 | membrány k vysoce výkonným inhalátorům | -
10.01.02.01 | objemové nástavce k dávkovacím aerosolům - spacery, včetně náustku nebo masky | -
10.02.01.01 | nádechové rehabilitační ventily | -
10.02.02.01 | výdechové rehabilitační ventily | -
10.02.02.02 | expektorační zdravotnické prostředky | -
10.03.01.01 | koncentrátory kyslíku - stacionární | koncentrace kyslíku 87 - 96% v rozsahu nastavení průtoku 0,5 - 5 l/min; max. hlučnost 43 dBA.
10.03.01.02 | koncentrátory kyslíku - mobilní | koncentrace kyslíku 87 - 96%; - hmotnost do 9 kg; max. hlučnost 48 dBAnutnost uvádět objemy bolusů (v ml) jednotlivých kroků nastavení pulsních režimů (průtok=dechová frekvence krát 1 bolus)
10.03.01.03 | koncentrátory kyslíku - vysokoprůtokový | -
10.03.02.01 | systémy k aplikaci kapalného kyslíku | systém plněn medicinálním kyslíkem
10.04.01.01 | přístroje CPAP s poklesem tlaku ve výdechu a sledující zbytkový AHI | tlakový rozsah 4 až 20 cm H2O, funkce poklesu tlaku ve výdechu, propojení se SW sledujícím účinnost léčby, hlučnost do 29±2 dB, kompenzace úniku tlaku; zvlhčovač, včetně základního příslušenství
10.04.01.02 | přístroje CPAP s poklesem tlaku ve výdechu, sledující zbytkový AHI a telemetrické připojení | tlakový rozsah 4 až 20 cm H2O, funkce poklesu tlaku ve výdechu, propojení se SW sledujícím účinnost léčby, hlučnost do 29±2 dB, kompenzace úniku tlaku; zvlhčovač, včetně základního příslušenství
10.04.02.01 | přístroje BPAP S sledující zbytkový AHI | tlakový rozsah 4 až 25 cm H2O s režimem odezvy na spontánní dýchání pacienta a propojení se SW sledujícím účinnost léčby, hlučnost do 29±2 dB, kompenzace úniku tlaku, zvlhčovač, včetně základního příslušenství
10.04.02.02 | přístroje BPAP ST sledující zbytkový AHI | režimem odezvy na spontánní dýchání pacienta a se záložní frekvencí dýchání, propojení se SW sledujícím účinnost léčby,hlučnost do 29±2 dB, kompenzace úniku tlaku, zvlhčovač, včetně základního příslušenství
10.04.02.03 | přístroje BPAP S sledující zbytkový AHIs možností telemetrie | tlakový rozsah 4 až 25 cm H2O s režimem odezvy na spontánní dýchání pacienta a propojení se SW sledujícím účinnost léčby, hlučnost do 29±2 dB, kompenzace úniku tlaku, s možností dálkového přenosu dat, zvlhčovač, včetně základního příslušenství
10.04.02.04 | přístroje BPAP ST sledující zbytkový AHIs možností telemetrie | tlakový rozsah 4 až 25 cm H2O s režimem odezvy na spontánní dýchání pacienta a se záložní frekvencí dýchání, propojení se SW sledujícím účinnost léčby, s možností dálkového přenosu dat, hlučnost do 29±2 dB, kompenzace úniku tlaku, zvlhčovač, včetně základního příslušenství
10.04.03.01 | přístroje APAP s poklesem tlaku ve výdechu a sledujícím zbytkový AHI | tlakový rozsah 4 až 20 cm H2O s automatickým nastavením terapeutického tlaku, funkce poklesu tlaku ve výdechu, propojení se SW sledujícím účinnost léčby, hlučnost do 29±2 dB, kompenzace úniku tlaku, zvlhčovač, včetně základního příslušenství
10.04.03.02 | přístroje ABPAP sledující zbytkový AHI | tlakový rozsah 4 až 25 cm H2O s automatickým nastavením terapeutických tlaků, propojení se SW sledujícím účinnost léčby, hlučnost do 27 db, kompenzace úniku tlaku, zvlhčovač, včetně základního příslušenství
10.04.03.03 | přístroje ABPAP s proměnlivou objemovou podporou | tlakový rozsah 4 až 25 cm H2O s automatickým nastavením požadovaného dechového objemu, propojení se SW sledujícím účinnost léčby, hlučnost do 29±2 dB, kompenzace úniku tlaku, zvlhčovač, včetně základního příslušenství
10.04.03.04 | autoadaptivní servoventilátory s proměnnou tlakovou podporou | tlakový rozsah 4 až 25 cm H2O s automatickým sledováním dechového vzorce a automatickým nastavením terapeutického tlaku, propojení se SW sledujícím účinnost léčby, hlučnost do 29±2 dB, kompenzace úniku tlaku, zvlhčovač, včetně základního příslušenství
10.04.03.05 | přístroje APAP s poklesem tlaku ve výdechu a sledujícím zbytkový AHIs možností telemetrie | tlakový rozsah 4 až 20 cm H2O s automatickým nastavením terapeutického tlaku, funkce poklesu tlaku ve výdechu, propojení se SW sledujícím účinnost léčby s možností dálkového přenosu dat, hlučnost do 29±2 dB, kompenzace úniku tlaku, zvlhčovač, včetně základního příslušenství
10.04.03.06 | přístroje ABPAP sledující zbytkový AHI s možností telemetrie | tlakový rozsah 4 až 25 cm H2O s automatickým nastavením požadovaného dechového objemu, propojení se SW sledujícím účinnost léčby s možností dálkového přenosu dat, hlučnost do 29±2 dB, kompenzace úniku tlaku, zvlhčovač, včetně základního příslušenství
10.04.03.07 | přístroje ABPAP s proměnlivou objemovou podporou s možností telemetrie | tlakový rozsah 4 až 25 cm H2O s automatickým nastavením požadovaného dechového objemu, propojení se SW sledujícím účinnost léčby s možností dálkového přenosu dat, hlučnost do 29±2 dB, kompenzace úniku tlaku, zvlhčovač, včetně základního příslušenství
10.04.03.08 | autoadaptivní servoventilátory s proměnnou tlakovou podporou s možností telemetrie | tlakový rozsah 4 až 25 cm H2O s automatickým sledováním dechového vzorce a automatickým nastavením terapeutického tlaku, propojení se SW sledujícím účinnost léčby s možností dálkového přenosu dat, hlučnost do 29±2 dB, kompenzace úniku tlaku, zvlhčovač, včetně základního příslušenství
10.04.04.01 | masky nosní ventilované silikonové | zdravotně nezávadné materiály, bez latexu, s integrovaným výdechovým portem (zajištění odvětrání CO2)
10.04.04.02 | masky nosní ventilované silikonové odlehčené | -
10.04.04.03 | masky nosní ventilované gelové | zdravotně nezávadné materiály, bez latexu, s integrovaným výdechovým portem (zajištění odvětrání CO2)
10.04.04.04 | masky celoobličejové ventilované silikonové | zdravotně nezávadné materiály, bez latexu, s integrovaným výdechovým portem (zajištění odvětrání CO2) a bezpečnostní klapkou (zajištění přívodu vzduchu při vypnutém přístroji)
10.04.04.05 | masky celoobličejové ventilované silikonové odlehčené | zdravotně nezávadné materiály, bez latexu, s integrovaným výdechovým portem (zajištění odvětrání CO2) a bezpečnostní klapkou (zajištění přívodu vzduchu při vypnutém přístroji)
10.04.04.06 | masky celoobličejové ventilované gelové | zdravotně nezávadné materiály, bez latexu, s integrovaným výdechovým portem (zajištění odvětrání CO2) a bezpečnostní klapkou (zajištění přívodu vzduchu při vypnutém přístroji)
10.04.04.07 | masky nízkokontaktní ventilované - nosní polštářky | zdravotně nezávadné materiály, bez latexu, s integrovaným výdechovým portem (zajištění odvětrání CO2)
10.04.04.08 | hadice, délka do 60 cm včetně | zdravotně nezávadné materiály
10.04.04.09 | hadice, délka nad 60 cm | zdravotně nezávadné materiály
10.04.04.10 | vyhřívané hadice - k vyhřívaným zvlhčovačům | zdravotně nezávadné materiály
10.04.04.11 | výhřevné zvlhčovače | s regulovatelným nastavením intenzity vyhřívání.
10.04.04.12 | filtry | vstupní filtry přístroje CPAP/BPAP
10.05.01.01 | tracheostomické kanyly - jednorázové, s vnitřním průměrem ≤ 6 mm | -
10.05.01.02 | tracheostomické kanyly - jednorázové, s vnitřním průměrem > 6 mm | -
10.05.01.03 | tracheostomické kanyly - pro opakované použití, s vnitřním průměrem ≤ 6 mm | -
10.05.01.04 | tracheostomické kanyly - pro opakované použití, s vnitřním průměrem > 6 mm | -
10.05.01.05 | laryngektomické kanyly - pro opakované použití | -
10.05.01.06 | tracheostomické kanyly - z kovu, pro dlouhodobě tracheostomované | -
10.05.01.07 | tracheostomické kanyly - pro opakované použití, s měkkou nafukovací manžetou pro krátkodobé utěsnění | -
10.05.01.08 | tracheostomické kanyly - pro opakované použití, mluvící, s chlopní | -
10.05.01.09 | mluvící adaptéry (mluvící chlopně) - se standardním 15 mm konektorem | -
10.05.01.10 | zvlhčovače (umělé nosy) pro kanyly se standardním 15 mm konektorem | -
10.05.01.11 | sady ke kanylám tracheostomickým pro trvalé kanylonosiče | 365 roušek a 25 fixačních pásek; sprchový chránič, sada na čištění kanyl (kartáček, dezinfekční prášek, dóza), tracheostomický fix
10.05.01.12 | příslušenství k tracheostomickým kanylám - ochranné roláky | sada min. 3 ks
10.05.01.13 | příslušenství k tracheostomickým kanylám - molitanové roušky pro ochranu stomatu, lepící | sada min. 30 ks
10.06.01.01 | odsávačky | -
10.06.01.02 | odsávací cévky | -
10.07.01.01 | příslušenství k hlasovým protézám | sada stomafiltru, kazety filtru, kartáček, zátka atd.
10.07.02.01 | elektrolaryngy | včetně akumulátorů na 2 roky provozu
10.07.02.02 | akumulátory k elektrolaryngům | kompletní sada 2 bateríí k elektrolaryngu
10.08.01.01 | přístrojové vybavení pro domácí umělou plicní ventilaci (ventilátor, odsávačka, oxymetr prstový, manometr, ambuvak) | včetně základního příslušenství, spotřebního materiálu, pravidelných prohlídek, servisních činností, helpdesk a školení
10.08.01.02 | přístrojové vybavení pro domácí umělou plicní ventilaci (ventilátor, odsávačky, pulzní oxymetr, manometr, ambuvak) | včetně základního příslušenství, spotřebního materiálu, pravidelných prohlídek, servisních činností, helpdesk a školení
10.09.01.01 | mechanický insuflátor / exsuflátor | zdravotnický prostředek pro respirační fyzioterapie včetně technik zaměřených na hygienu dýchacích cest a podporu expektorace, zabránění stagnace hlenů
11 | nekategorizované zdravotnické prostředky